## Sheet0
Tissue Program Composite Sample Male WALL 450-500 mm data
Generated from the RAMP website (www.ramp-alberta.org) on 08 Feb 2026
Parameter | Detection Limit | Result | Method | File Reference
% Moisture (%) | 0.1 | 79.1 | Oven dry 105C-Gravimetric | L1519794-18
1,2-Dichloroethane d4 (%) | 1 | 102.9 | EPA 5000/8260-HEADSPACE GC/MS | L1519794-18
1,3,5-trimethylbenzene (mg/kg) | 0.01 | <0.01 | EPA 5000/8260-HEADSPACE GC/MS | L1519794-18
1-Methylnaphthalene (mg/kg (wwt)) | 0.05 | <0.05 | EPA 3540/8270-GC/MS | L1519794-18
2,3,5-Trimethylnaphthalene (mg/kg (wwt)) | 0.05 | <0.05 | EPA 3540/8270-GC/MS | L1519794-18
2,5-Dimethylphenol (mg/kg (wwt)) | 0.05 | <0.05 | EPA 3540/8270-GC/MS | L1519794-18
2,6-Dimethylnaphthalene (mg/kg (wwt)) | 0.05 | <0.05 | EPA 3540/8270-GC/MS | L1519794-18
2-Fluorobiphenyl (%) | 1 | 124.8 | EPA 3540/8270-GC/MS | L1519794-18
2-Methylthiophene (mg/kg) | 0.004 | <0.004 | EPA 5000/8260-HEADSPACE GC/MS | L1519794-18
4-Bromofluorobenzene (%) | 1 | 93.3 | EPA 5000/8260-HEADSPACE GC/MS | L1519794-18
Aluminum (Al)-Total (mg/kg (dwt)) | 10 | <10 | EPA 200.3/200.7-ICPOES | L1519794-18
Antimony (Sb)-Total (mg/kg (dwt)) | 10 | <10 | EPA 200.3/200.7-ICPOES | L1519794-18
Arsenic (As)-Total (mg/kg (dwt)) | 10 | <10 | EPA 200.3/200.7-ICPOES | L1519794-18
Barium (Ba)-Total (mg/kg (dwt)) | 0.5 | <0.5 | EPA 200.3/200.7-ICPOES | L1519794-18
Benzo(b)thiophene (mg/kg (wwt)) | 0.05 | <0.05 | EPA 3540/8270-GC/MS | L1519794-18
Beryllium (Be)-Total (mg/kg (dwt)) | 0.2 | <0.2 | EPA 200.3/200.7-ICPOES | L1519794-18
Bismuth (Bi)-Total (mg/kg (dwt)) | 10 | <10 | EPA 200.3/200.7-ICPOES | L1519794-18
Cadmium (Cd)-Total (mg/kg (dwt)) | 0.5 | <0.5 | EPA 200.3/200.7-ICPOES | L1519794-18
Calcium (Ca)-Total (mg/kg (dwt)) | 10 | 952 | EPA 200.3/200.7-ICPOES | L1519794-18
Chromium (Cr)-Total (mg/kg (dwt)) | 0.2 | <0.2 | EPA 200.3/200.7-ICPOES | L1519794-18
Cobalt (Co)-Total (mg/kg (dwt)) | 0.5 | <0.5 | EPA 200.3/200.7-ICPOES | L1519794-18
Copper (Cu)-Total (mg/kg (dwt)) | 0.5 | <0.5 | EPA 200.3/200.7-ICPOES | L1519794-18
Dibenzothiophene (mg/kg (wwt)) | 0.05 | <0.05 | EPA 3540/8270-GC/MS | L1519794-18
Iron (Fe)-Total (mg/kg (dwt)) | 5 | <5 | EPA 200.3/200.7-ICPOES | L1519794-18
Lead (Pb)-Total (mg/kg (dwt)) | 2 | <2 | EPA 200.3/200.7-ICPOES | L1519794-18
Lithium (Li)-Total (mg/kg (dwt)) | 5 | <5 | EPA 200.3/200.7-ICPOES | L1519794-18
m+p-Xylene (mg/kg) | 0.01 | <0.01 | EPA 5000/8260-HEADSPACE GC/MS | L1519794-18
Magnesium (Mg)-Total (mg/kg (dwt)) | 5 | 386 | EPA 200.3/200.7-ICPOES | L1519794-18
Manganese (Mn)-Total (mg/kg (dwt)) | 0.2 | <0.2 | EPA 200.3/200.7-ICPOES | L1519794-18
Mercury (Hg)-Total (mg/kg (wwt)) | 0.002 | 0.651 | EPA 200.3 / EPA 245.1 | L1519794-18
Molybdenum (Mo)-Total (mg/kg (dwt)) | 1 | <1 | EPA 200.3/200.7-ICPOES | L1519794-18
Nickel (Ni)-Total (mg/kg (dwt)) | 0.1 | 0.17 | EPA 200.3/200.7-ICPOES | L1519794-18
p-Terphenyl d14 (%) | 1 | 93.8 | EPA 3540/8270-GC/MS | L1519794-18
Phosphorus (P)-Total (mg/kg (dwt)) | 20 | 2910 | EPA 200.3/200.7-ICPOES | L1519794-18
Potassium (K)-Total (mg/kg (dwt)) | 20 | 5520 | EPA 200.3/200.7-ICPOES | L1519794-18
Selenium (Se)-Total (mg/kg (dwt)) | 10 | <10 | EPA 200.3/200.7-ICPOES | L1519794-18
Silver (Ag)-Total (mg/kg (wwt)) | 0.05 | <0.05 | EPA 200.3/200.8-ICPMS | L1519794-18
Sodium (Na)-Total (mg/kg (dwt)) | 20 | 316 | EPA 200.3/200.7-ICPOES | L1519794-18
Strontium (Sr)-Total (mg/kg (dwt)) | 0.3 | 0.81 | EPA 200.3/200.7-ICPOES | L1519794-18
Thallium (Tl)-Total (mg/kg (dwt)) | 10 | <10 | EPA 200.3/200.7-ICPOES | L1519794-18
Thiophene (mg/kg) | 0.01 | <0.01 | EPA 5000/8260-HEADSPACE GC/MS | L1519794-18
Tin (Sn)-Total (mg/kg (dwt)) | 2 | <2 | EPA 200.3/200.7-ICPOES | L1519794-18
Titanium (Ti)-Total (mg/kg (dwt)) | 0.5 | <0.5 | EPA 200.3/200.7-ICPOES | L1519794-18
Toluene (mg/kg) | 0.01 | <0.01 | EPA 5000/8260-HEADSPACE GC/MS | L1519794-18
Toluene d8 (%) | 1 | 97 | EPA 5000/8260-HEADSPACE GC/MS | L1519794-18
Total Cresols (mg/kg (wwt)) | 0.1 | <0.1 | EPA 3540/8270-GC/MS | L1519794-18
Uranium (U)-Total (mg/kg (wwt)) | 0.002 | <0.002 | EPA 200.3/200.8-ICPMS | L1519794-18
Vanadium (V)-Total (mg/kg (dwt)) | 2 | <2 | EPA 200.3/200.7-ICPOES | L1519794-18
Zinc (Zn)-Total (mg/kg (dwt)) | 0.5 | 3.93 | EPA 200.3/200.7-ICPOES | L1519794-18